## 表-08 分部分项工程和单价措施项目清单与计价表
分部分项工程和单价措施项目清单与计价表
工程名称：研发楼 | [5 empty] | 标段： |  |  | 第 1 页 共 2 页
序号 | 项目编码 | 项目名称 | 项目特征描述 | 计量单位 | 工程量 |  | 金额（元）
[7 empty] | 综合单价 | 综合合价 |  | 其中：暂估价
整个项目
1 | 010603002001 | 空腹钢柱 | 1.柱类型:口200*200*8方管 2.钢材品种、规格:Q235B 3.喷砂除锈 | t | 8.289
2 | 010604001001 | 钢梁 | 1.钢梁 2.喷砂除锈 2.钢材品种、规格:Q355B | t | 19.68
3 | 010605001002 | 钢板楼板 | 1.钢材品种、规格:花纹钢板 2.钢板厚度:6Mm | m2 | 76.8
4 | 011405001001 | 金属面油漆 | 防腐底漆采用环氧富锌底漆两遍,干漆膜厚度不小于80μm;中间漆:环氧云铁中间漆两遍,干漆膜厚度不小于80μm;面漆使用氟碳涂料,厚度60μm。埋入混凝土的钢构件、高强螺栓连接摩擦面、构件剖口部位均不刷油漆并不得油污,防火涂料与防腐漆要匹配。室外干漆膜总厚度应不小于150um,室内应不小于125um | m2 | 579.005
5 | 011405001002 | 金属面油漆 | 钢柱2.5小时,采用厚涂型防火涂料,厚度不小于35mm | m2 | 146.796
6 | 011405001003 | 金属面油漆 | 钢梁1.5小时,采用薄型防火涂料,厚度不小于35mm | m2 | 432.209
本页小计
注：为计取规费等的使用，可在表中增设其中：“定额人工费”。
表—08
分部分项工程和单价措施项目清单与计价表
工程名称：研发楼 | [5 empty] | 标段： |  |  | 第 2 页 共 2 页
序号 | 项目编码 | 项目名称 | 项目特征描述 | 计量单位 | 工程量 |  | 金额（元）
[7 empty] | 综合单价 | 综合合价 |  | 其中：暂估价
7 | 010605001001 | 屋面板 | 1.部位：中庭玻璃顶屋面 2.材质：高透I型6Low-E单银+12Ar（充氩气）+6暖边+1.14pvb+6mm厚中空钢化夹胶玻璃 | m2 | 237.68
8 | 011209002001 | 全玻（无框玻璃）幕墙 | 1.部位：观光电梯玻璃幕墙 2.玻璃材质：8+1.54pvb+8夹胶玻璃 | m2 | 458.06
分部分项合计
措施项目
单价措施合计
本页小计
合 计
注：为计取规费等的使用，可在表中增设其中：“定额人工费”。
表—08